## 3.1 D.3 单位工程最高投标限价汇总表
D.3 单位工程最高投标限价汇总表
工程名称：滁州市第一人民医院北区大楼消防维修项目 |  |  |  | 标段： |  | 第1页 共1页
序号 | 汇总内容 |  | 金额(元) |  | 其中：材料、设备暂估价（元）
1 | 分部分项工程费 |  | 258899.79
2 | 措施项目费 |  | 3043.59
2.1 | 夜间施工增加费 |  | 400.47
2.2 | 二次搬运费 |  | 800.95
2.3 | 冬雨季施工增加费 |  | 560.66
2.4 | 已完工程及设备保护费 |  | 240.28
2.5 | 工程定位复测费 |  | 480.57
2.6 | 非夜间施工照明费 |  | 480.57
2.7 | 临时保护设施费 |  | 80.09
3 | 不可竞争费 |  | 8570.12
3.1 | 安全文明施工费 |  | 8570.12
3.2 | 工程排污费
4 | 其他项目 |  | 29000.00
4.1 | 暂列金额 |  | 29000.00
4.2 | 专业工程暂估价
4.3 | 计日工
4.4 | 总承包服务费
5 | 税金 |  | 26956.22
工程造价=1+2+3+4+5 |  |  | 326469.72
测评合格编号:2018JS-03【新点造价软件V10.0安徽版】

## 3.2 E.1 分部分项工程量清单计价表
E.1 分部分项工程量清单计价表
工程名称：滁州市第一人民医院北区大楼消防维修项目 | [7 empty] | 标段： |  | 第1页 共2页
序号 | 项目编码 | 项目名称 | 项目特征描述 |  | 计量 单位 | 工程量 | 金额（元）
[7 empty] | 综合单价 |  | 合价 |  | 其中
[11 empty] | 定额 人工费 | 定额 机械费 | 暂估价
1 | 030411001001 | 配管 | 1、名称：电线套管 2、材质：KBG 3、规格：dn20 4、配置要求：明敷管 |  | m | 644.000 | 11.68 |  | 7521.92 |  | 1964.20
2 | 030411001002 | 配管 | 1、名称：电线套管 2、材质：KBG 3、规格：dn16 4、配置要求：明敷管 |  | m | 12117.000 | 11.05 |  | 133892.85 |  | 36956.85
3 | 030411001003 | 配管 | 1、名称：电线套管 2、材质：SC20 3、配置要求：明敷管 |  | m | 388.000 | 17.85 |  | 6925.80 |  | 2362.92
4 | 030411004001 | 配线 | 1、名称：信号线、广播线、电话线 2、配线形式：穿管 3、型号：NH-RVS 2*1.5 |  | m | 13055.000 | 2.95 |  | 38512.25 |  | 6396.95
5 | 030411004002 | 配线 | 1、配线形式：穿管 2、型号：NH-BV 2.5mm2 |  | m | 4412.000 | 2.29 |  | 10103.48 |  | 1985.40
6 | 030411006001 | 接线盒 | 1、名称：接线盒 2、材质：KBG接线盒 3、规格：86型 4、安装形式：明配 |  | 个 | 1183.000 | 8.22 |  | 9724.26 |  | 4637.36
7 | 030407001001 | 6#回路板更换 | 1、部位：消控室 2、名称：6#回路板 |  | 个 | 1.000 | 3000.00 |  | 3000.00
8 | 030905001001 | 自动报警系统装置调试 | 1、部位：火灾报警系统改造系统装置调试 |  | 系统 | 1.000 | 29992.34 |  | 29992.34 |  | 22062.32 | 917.98
9 | 031202001001 | 设备防腐蚀 | 1、机房层正压风机、排烟风机及支架 2、除锈级别：风机除锈 3、涂刷（喷）遍数、漆膜厚度：刷防锈漆二道，调和漆二道，颜色由业主确实 |  | m2 | 72.000 | 20.45 |  | 1472.40 |  | 755.28
测评合格编号:2018JS-03【新点造价软件V10.0安徽版】
E.1 分部分项工程量清单计价表
工程名称：滁州市第一人民医院北区大楼消防维修项目 | [7 empty] | 标段： |  | 第2页 共2页
序号 | 项目编码 | 项目名称 | 项目特征描述 |  | 计量 单位 | 工程量 | 金额（元）
[7 empty] | 综合单价 |  | 合价 |  | 其中
[11 empty] | 定额 人工费 | 定额 机械费 | 暂估价
10 | 030703001001 | 碳钢阀门安装 | 1、名称：排烟风机风阀更换 2、型号：DN400 3、拆除原风阀，更换同规格电动阀 |  | 个 | 8.000 | 596.98 |  | 4775.84 |  | 434.56 | 64.32
11 | 030307005001 | 设备支架制作安装 | 1、名称：风管支架 2、材质：型钢 |  | t | 0.132 | 6552.77 |  | 864.97 |  | 162.53 | 86.74
12 | 031301018001 | 设备拆除、安装保管费 | 1、部位：天棚吊棚及自动报警设备拆安及保管 2、备注：现场原有自动报警设备拆除、安装、保管；抽出原有火灾报警系统广播、电话、电源线等；火灾报警系统管线拆除、安装，拆除破坏部分吊顶，待管线安装完成后恢复；及管道穿墙板开孔 |  | 项 | 1.000 | 8000.00 |  | 8000.00
13 | 031301017002 | 脚手架搭拆 | 脚手架搭拆 |  | 项 | 1.000 | 4113.68 |  | 4113.68 |  | 1307.12
测评合格编号:2018JS-03【新点造价软件V10.0安徽版】

## 3.3 附录F 措施项目清单计价表
附录F 措施项目清单与计价表
工程名称：滁州市第一人民医院北区大楼消防维修项目 |  |  |  |  | 标段： |  | 第1页 共1页
序号 | 项目编码 | 项目名称 |  | 计算基础 |  | 费率（%） |  | 金额（元）
1 | AC-01 | 夜间施工增加费 |  | 80094.53 |  | 0.500 |  | 400.47
2 | AC-02 | 二次搬运费 |  | 80094.53 |  | 1.000 |  | 800.95
3 | AC-03 | 冬雨季施工增加费 |  | 80094.53 |  | 0.700 |  | 560.66
4 | AC-04 | 已完工程及设备保护费 |  | 80094.53 |  | 0.300 |  | 240.28
5 | AC-05 | 工程定位复测费 |  | 80094.53 |  | 0.600 |  | 480.57
6 | AC-06 | 非夜间施工照明费 |  | 80094.53 |  | 0.600 |  | 480.57
7 | AC-07 | 临时保护设施费 |  | 80094.53 |  | 0.100 |  | 80.09
合 计 | [7 empty] | 3043.59
测评合格编号:2018JS-03【新点造价软件V10.0安徽版】

## 3.4 附录G 不可竞争项目清单与计价表
附录G 不可竞争项目清单与计价表
工程名称：滁州市第一人民医院北区大楼消防维修项目 |  |  |  |  | 标段： |  | 第1页 共1页
序号 | 项目编码 | 项目名称 |  | 计算基数 |  | 费率（%） |  | 金额（元）
1 | AF-01 | 环境保护费 |  | 80094.53 |  | 0.900 |  | 720.85
2 | AF-02 | 文明施工费 |  | 80094.53 |  | 2.800 |  | 2242.65
3 | AF-03 | 安全施工费 |  | 80094.53 |  | 2.400 |  | 1922.27
4 | AF-04 | 临时设施费 |  | 80094.53 |  | 4.600 |  | 3684.35
5 | AF-05 | 工程排污费 |  | 80094.53
合 计 | [7 empty] | 8570.12
测评合格编号:2018JS-03【新点造价软件V10.0安徽版】

## 3.5 H.1 其他项目清单与计价汇总表
H.1 其他项目清单与计价汇总表
工程名称：滁州市第一人民医院北区大楼消防维修项目 |  |  | 标段： |  | 第1页 共1页
序号 | 项目名称 |  |  | 金额(元)
1 | 暂列金额 |  |  | 29000.00
2 | 专业工程暂估价
3 | 计日工
4 | 总承包服务费
合 计 |  |  |  | 29000.00
测评合格编号:2018JS-03【新点造价软件V10.0安徽版】

## 3.6 附录I 税金计价表
附录I 税金计价表
工程名称：滁州市第一人民医院北区大楼消防维修项目 |  |  |  | 标段： |  | 第1页 共1页
序号 | 项目名称 | 计算基础 |  |  | 计算基数 |  | 费率(％) | 金额(元)
1 | 增值税 | 分部分项工程费+措施项目费+不可竞争费+其他项目费 |  |  | 299513.50 |  | 9.000 | 26956.22
合 计 | [7 empty] | 26956.22
测评合格编号:2018JS-03【新点造价软件V10.0安徽版】

## 3.7 辅材一览表
辅材一览表
工程名称：滁州市第一人民医院北区大楼消防维修项目 |  |  |  |  | 标段： |  | 第1页 共2页
材料编号 | 材料名称 |  | 单位 | 用量 |  | 单价 |  | 现行价格 | 合价
0103A03B15CB | 镀锌铁丝 φ1.2～2.2 |  | kg | 54.148 |  | 3.570 |  | 4.760 | 193.308
0201A29B01CB | 橡胶板 |  | kg | 5.120 |  | 2.910 |  | 2.910 | 14.899
0227A23B01CB | 棉纱头 |  | kg | 34.934 |  | 6.000 |  | 6.000 | 209.604
0301A03B05C05CD | 半圆头螺钉 M6～8×12～30 |  | 10套 | 1009.395 |  | 0.340 |  | 0.340 | 343.194
0301A03B29C15CE | 镀锌自攻螺钉ST 4～6×20～35 |  | 10个 | 433.874 |  | 2.600 |  | 2.600 | 1128.072
0301A03B43C77CE | 木螺钉 M4×65 |  | 10个 | 1799.211 |  | 0.500 |  | 0.500 | 899.605
0301A05B95C179CD | 六角螺栓带螺母 M8×75 |  | 10套 | 27.200 |  | 4.270 |  | 4.270 | 116.144
0301A09B03C61BF | 镀锌锁紧螺母 DN20×1.5 |  | 个 | 160.011 |  | 0.150 |  | 0.150 | 24.002
0313A11B53BF | 冲击钻头 φ8 |  | 个 | 125.246 |  | 5.380 |  | 5.380 | 673.823
0313A14B89AT | 尼龙砂轮片 φ100 |  | 片 | 0.158 |  | 2.050 |  | 2.050 | 0.324
0313A21B01CB | 低碳钢焊条 |  | kg | 2.804 |  | 6.840 |  | 6.840 | 19.183
0313A39B01AJ | 钢锯条 |  | 条 | 152.011 |  | 0.340 |  | 0.340 | 51.684
0313A51B01CB | 焊锡膏 |  | kg | 12.761 |  | 14.530 |  | 14.530 | 185.417
0313A78B01CB | 锡基钎料 |  | kg | 42.989 |  | 54.100 |  | 54.100 | 2325.705
0313A92B89AT | 圆型钢丝轮 φ100 |  | 片 | 7.200 |  | 13.330 |  | 13.330 | 95.976
0315A21B49C11BF | 塑料胀管 φ6～8 |  | 个 | 19084.052 |  | 0.070 |  | 0.070 | 1335.884
0503A27B01BV | 木方 |  | m3 | 0.001 |  | 1675.210 |  | 1675.210 | 1.327
1303A37B01CB | 铅油（厚漆） |  | kg | 2.716 |  | 6.450 |  | 6.450 | 17.518
1305A31B01CB | 醇酸清漆 |  | kg | 1.164 |  | 18.800 |  | 18.800 | 21.883
1403A05B01CB | 汽油 |  | kg | 100.390 |  | 6.770 |  | 8.530 | 679.640
1405A05B51CB | 溶剂汽油 200号 |  | kg | 2.488 |  | 5.640 |  | 5.640 | 14.034
1405A13B01CB | 油漆溶剂油 |  | kg | 2.328 |  | 2.620 |  | 2.620 | 6.099
1433A41B01CB | 酒精 |  | kg | 0.600 |  | 6.400 |  | 6.400 | 3.840
1439A19B01BV | 氧气 |  | m3 | 1.000 |  | 3.630 |  | 3.630 | 3.630
1439A25B01CB | 乙炔气 |  | kg | 0.333 |  | 10.450 |  | 10.450 | 3.483
1803A13B59BF | 镀锌钢管接头 20×2.75 |  | 个 | 64.098 |  | 1.280 |  | 1.280 | 82.045
1825A23B65BF | 镀锌钢管卡子 DN20 |  | 个 | 480.034 |  | 0.850 |  | 0.850 | 408.029
1825A43B50BF | 可绕金属套管卡子 SP-15 |  | 个 | 28945.776 |  | 1.050 |  | 1.050 | 30393.065
2706A17B00BF | 接地卡子（综合） |  | 个 | 4214.958 |  | 2.820 |  | 2.820 | 11886.182
2717A01B51AX | 电气绝缘胶带 18mm×10m×0.13mm |  | 卷 | 173.624 |  | 8.550 |  | 8.550 | 1484.485
2803A35B81BY | 铜芯塑料绝缘电线 BV-1.0mm2 |  | m | 15.270 |  | 0.430 |  | 0.430 | 6.566
2803A39B65BY | 铜芯塑料绝缘软电线 BVR-4mm2 |  | m | 578.030 |  | 2.220 |  | 2.220 | 1283.226
2906A07B61AK | 镀锌地线夹 20 |  | 套 | 248.165 |  | 0.850 |  | 0.850 | 210.940
2906A13B05BF | 镀锌钢管塑料护口 DN15～20 |  | 个 | 160.011 |  | 0.050 |  | 0.050 | 8.001
2906A31B52BF | 可绕金属套管护口 BP-15 |  | 个 | 2018.790 |  | 0.060 |  | 0.060 | 121.127
测评合格编号:2018JS-03【新点造价软件V10.0安徽版】
辅材一览表
工程名称：滁州市第一人民医院北区大楼消防维修项目 |  |  |  |  | 标段： |  | 第2页 共2页
材料编号 | 材料名称 |  | 单位 | 用量 |  | 单价 |  | 现行价格 | 合价
2906A33B76BF | 可绕金属套管接头 KS-15 |  | 个 | 2146.400 |  | 1.050 |  | 1.050 | 2253.720
3405A11B55AY | 充电电池 5号 |  | 节 | 20.000 |  | 8.550 |  | 8.550 | 171.000
3405A13B01AI | 打印纸 |  | 箱 | 0.400 |  | 130.000 |  | 130.000 | 52.000
3407A15B01CB | 破布 |  | kg | 7.200 |  | 6.320 |  | 6.320 | 45.504
3411A01B01CA | 电 |  | kW·h | 43.200 |  | 0.680 |  | 0.780 | 29.376
CL-D00001 | 天棚吊顶、报警设备拆除、安装、保管费 |  | 项 | 1.000 |  | 5000.000 |  | 8000.000 | 5000.000
CL-D00002 | 6#回路板更换 |  | 个 | 1.000 |  | 3000.000 |  | 3000.000 | 3000.000
| 合价 | [7 empty] | 64803.530
测评合格编号:2018JS-03【新点造价软件V10.0安徽版】