## Sheet1
门诊楼监控
序号 | 名称 | 规格型号 | 单位 | 数量 | 单价 | 合价 | 备注
一、前端设备
1 | 8口POE交换机 | 千兆网管交换机 | 台 | 3
二、主控设备
1 | 16路网络 硬盘录像机 | 1、软件系统：嵌入式LINUX操作系统,16路高清网络视频输入； 2、视频输入接口：1路VGA/1路HDMI、1路BNC；音频输出接口：1路BNC；视频编解码：H.265、H.264； 3、图像分辨率：录像、回放：12M/8MP/6MP/5MP/3MP/1080P/720P/960H/D1,支持16路720P/1080P全高清网络摄像机、网络快球、网络视屏服务器视频接入，全面支持ONVIF协议； 4、报警联动：支持硬盘故障、主板故障等异常报警；移动侦测、视频丢失、遮挡等事件报警；外部报警等多种报警方式和联动方式 报警输入：16报警输入，硬盘存储： SATA；8个； 5、双码流 回放，2个USB3.0；1个USB2.0； 6、网络接口：2个RJ45 100M/1000M自适应以太网口； 7、支持VFD面板显示录像机运行状态； 8、支持星际云。 | 台 | 1
2 | 监控专用硬盘 | 6TB监控录像机专用硬盘 紫盘 | 块 | 8
3 | 摄像头 | 400万 6mm红外防爆1080P POE 半球 | 台 | 16
4 | 网线 | 超五类全铜0.5 | 米 | 600
5 | 线管 | PVC20 | 米 | 300
6 | 辅材 |  | 批 | 1
7 | 工时 |  | 点 | 16
住院楼监控
序号 | 名称 | 规格型号 | 单位 | 数量 | 单价 | 合价 | 备注
一、前端设备
1 | 8口POE交换机 | 千兆网管交换机 | 台 | 1
2 | 16口POE交换机 | 千兆网管交换机 | 台 | 5
二、主控设备
1 | 16路网络 硬盘录像机 | 1、软件系统：嵌入式LINUX操作系统,16路高清网络视频输入； 2、视频输入接口：1路VGA/1路HDMI、1路BNC；音频输出接口：1路BNC；视频编解码：H.265、H.264； 3、图像分辨率：录像、回放：12M/8MP/6MP/5MP/3MP/1080P/720P/960H/D1,支持16路720P/1080P全高清网络摄像机、网络快球、网络视屏服务器视频接入，全面支持ONVIF协议； 4、报警联动：支持硬盘故障、主板故障等异常报警；移动侦测、视频丢失、遮挡等事件报警；外部报警等多种报警方式和联动方式 报警输入：16报警输入，硬盘存储： SATA；8个； 5、双码流 回放，2个USB3.0；1个USB2.0； 6、网络接口：2个RJ45 100M/1000M自适应以太网口； 7、支持VFD面板显示录像机运行状态； 8、支持星际云。 | 台 | 3
2 | 监控专用硬盘 | 6TB监控录像机专用硬盘 紫盘 | 块 | 24
3 | 摄像头 | 400万 6mm红外防爆1080P POE 半球 | 台 | 50
4 | 网线 | 超五类全铜0.5 | 米 | 3000
5 | 线管 | PVC20 | 米 | 1500
6 | 辅材 |  | 批 | 1
7 | 工时 |  | 点 | 50
行政后勤楼监控
序号 | 名称 | 规格型号 | 单位 | 数量 | 单价 | 合价 | 备注
一、前端设备
1 | 8口POE交换机 | 千兆网管交换机 | 台 | 3
二、主控设备
1 | 16路网络 硬盘录像机 | 1、软件系统：嵌入式LINUX操作系统,16路高清网络视频输入； 2、视频输入接口：1路VGA/1路HDMI、1路BNC；音频输出接口：1路BNC；视频编解码：H.265、H.264； 3、图像分辨率：录像、回放：12M/8MP/6MP/5MP/3MP/1080P/720P/960H/D1,支持16路720P/1080P全高清网络摄像机、网络快球、网络视屏服务器视频接入，全面支持ONVIF协议； 4、报警联动：支持硬盘故障、主板故障等异常报警；移动侦测、视频丢失、遮挡等事件报警；外部报警等多种报警方式和联动方式 报警输入：16报警输入，硬盘存储： SATA；8个； 5、双码流 回放，2个USB3.0；1个USB2.0； 6、网络接口：2个RJ45 100M/1000M自适应以太网口； 7、支持VFD面板显示录像机运行状态； 8、支持星际云。 | 台 | 1
2 | 监控专用硬盘 | 6TB监控录像机专用硬盘 紫盘 | 块 | 8
3 | 摄像头 | 400万 6mm红外防爆1080P POE 半球 | 台 | 14
4 | 网线 | 超五类全铜0.5 | 米 | 600
5 | 线管 | PVC20 | 米 | 300
6 | 辅材 |  | 批 | 1
7 | 工时 |  | 点 | 14
外围监控
序号 | 名称 | 规格型号 | 单位 | 数量 | 单价 | 合价 | 备注
一、前端设备
1 | 8口POE交换机 | 千兆网管交换机 | 台 | 3
二、主控设备
1 | 16路网络 硬盘录像机 | 1、软件系统：嵌入式LINUX操作系统,16路高清网络视频输入； 2、视频输入接口：1路VGA/1路HDMI、1路BNC；音频输出接口：1路BNC；视频编解码：H.265、H.264； 3、图像分辨率：录像、回放：12M/8MP/6MP/5MP/3MP/1080P/720P/960H/D1,支持16路720P/1080P全高清网络摄像机、网络快球、网络视屏服务器视频接入，全面支持ONVIF协议； 4、报警联动：支持硬盘故障、主板故障等异常报警；移动侦测、视频丢失、遮挡等事件报警；外部报警等多种报警方式和联动方式 报警输入：16报警输入，硬盘存储： SATA；8个； 5、双码流 回放，2个USB3.0；1个USB2.0； 6、网络接口：2个RJ45 100M/1000M自适应以太网口； 7、支持VFD面板显示录像机运行状态； 8、支持星际云。 | 台 | 1
2 | 监控专用硬盘 | 6TB监控录像机专用硬盘 紫盘 | 块 | 8
3 | 摄像头 | 400万 6mm红外1080P POE 枪机 | 台 | 16
4 | 网线 | 超五类全铜 | 米 | 900
5 | 线管 | PVC20 | 米 | 500
6 | 辅材 |  | 批 | 1
7 | 光纤收发器 | 千兆收发 | 对 | 3
8 | 光纤 | 4芯 | 米 | 500
9 | 室外箱 | 防雨喷塑60×40mm | 个 | 4
10 | 辅材 |  | 批 | 1
11 | 工时 |  | 点 | 16
机 房
序号 | 名称 | 规格型号 | 单位 | 数量 | 单价 | 合价 | 备注
1 | 16口交换机 | 千兆网管交换机 | 台 | 4
2 | 拼接屏 | 6× 32寸，2.75×2×0.6m | 套 | 1
3 | 静电地板 | 0.6×0.6×0.3m，厚度上0.5mm下0.5mm | 平方米 | 15
4 | 42U机柜 | 2×0.8×0.6m冷轧钢板 | 个 | 2
5 | 操作台 | 钢制1.6m×0.8m | 套 | 1
6 | 电脑 | Intel 酷睿i7 9700 16G 8G 24 | 套 | 1
7 | 桥架 | 镀锌网络弱电式布线200×100×1.0 | 米 | 20
8 | 插板 | 公牛10插位 | 个 | 10
9 | 电源线 | 2.5全铜护套 | 米 | 200
10 | 工时 |  | 点 | 1
11 | 辅材 |  | 批 | 1
12 | HDMI线 | 10米高清绿联 | 根 | 6
总 计：
大写：