## Sheet1
拼接液晶屏显示器工程量清单
单位：元
序号 | 名称 | 技术参数 | 数量 | 单位 | 单价 | 总价
1 | 55寸0.88mm拼缝液晶拼接显示器 | 1、★为保证液晶拼接显示系统的稳定性、兼容性以及售后服务，液晶拼接显示器、图像处理器、液晶拼接显示系统控制软件要求为同一品牌产品，投标产品具备商标注册证书。（中标后提供证明文件加盖生产厂商公章）； 2、★液晶拼接显示器采用LG工业级55寸原装面板； 3、★物理拼缝：≦0.88mm； 4、分辨率：1920x1080；液晶屏工作分辨率可支持1920×1080、1600×1200、1366×768、1280×1024、1280×768、1024×768、832×624、800×600、720×400、640×480等； 5、★亮度：500cd/㎡；对比度：4000:1；响应时间：8ms； 6、输入接口：DVI输入*1、HDMI输入*1、VGA输入*1、CVBS输入*2、COM输入（网口）*1、COM输出（网口）*2、USB输入*1、IR*1； 7、★液晶拼接屏采用OPS插拔易维护模块化设计（专利证书），（中标后需出具专利证书加盖生产厂商公章） 8、★液晶拼接屏后背必须由产品品牌LOGO钢印标志，防止假冒伪劣产品； 9、★待机功耗：≦0.42W（中标后提供第三方检测报告加盖生产厂商公章）；★使用寿命：60000hrs（中标后提供第三方检测报告加盖生产厂商公章）； 10、可视角度：上下178°，左右178°屏幕漏光度小于0.006cd/㎡，可抵抗太阳光等强光干扰,照度在95KLux能正常工作； 11、★液晶拼接屏整机支持3840*2160分辨率输入 12、★液晶拼接屏内置拼接处理器功能 13、★液晶拼接屏整机支持3840*2160分辨率下的同步功能，即使播放4K高清高速动态画面下不会出现错位现象，需要验收时演示功能 14、★液晶拼接屏支持32阶灰阶，保证监控画面细腻逼真 15、★液晶拼接屏具有USB接口，支持单机USB播放多媒体视频 16、★液晶拼接屏USB接口支持90度270度旋转循环播放图片 17、★液晶拼接显示器具备开机动态LOGO和无信号底图LOGO； 18、★液晶拼接显示器支持遥控器一键式拼接显示、单屏显示、开关机； 19、液晶拼接显示器背光亮度可调整，确保无信号状态下整体亮度一致； 20、液晶拼接显示器支持红、绿、蓝、黄、紫、水青色彩调整，高质量色彩还原；液晶屏色域范围满足0-100%手动/自动调整（灰阶递增按10%），色彩范围8bit-16.7M； 21、通过控制软件随时随机设置液晶拼接显示器ID地址，支持遥控器设置ID地址； 22、液晶拼接显示器配合图像处理器，实现单屏多路画面、任意开窗、跨屏、漫游、叠加、拼接组合显示功能； 23、★液晶拼接显示器内置智能电源管理系统，可设置“智能间隔时间开关机”，有效防止整套液晶拼接显示系统开机瞬间电流过大导致相关设备损坏； 24、★液晶拼接显示器控制软件支持矩阵联动，操作简洁，内置多种矩阵协议，可提供开发协议，便于灵活采用第三方中控系统或自行编制软件构造液晶拼接显示系统； 25、★液晶拼接显示器主板内置智能温控IC，24小时持续工作，处理器内部温度达到45度左右（温度可自定义）风扇自动启动散热。风扇工作模式可选开、关、自动，绿色节能保证设备使用寿命； 26、★液晶拼接显示器内置智能时间系统，可实、现年、月、日、时定时开关机。可实现电脑与液晶拼接显示系统同步开关机（控制软件开时大屏开，控制软件关时大屏关，电脑开机时大屏开，电脑关机时大屏关）； 27、★液晶拼接显示器通过IP6X防尘检测。（中标后提供第三方检测报告加盖生产厂商公章）； 28、★液晶拼接显示器具备防辐射功能，辐射骚扰满足CCC要求。（中标后提供第三方检测报告加盖生产厂商公章）； 29、★液晶拼接显示器外壳满足盐雾10级要求，具有防腐蚀功能。（中标后提供第三方检测报告加盖生产厂商公章）； 30、★液晶拼接显示器所有端子具有防静电干扰功能。（中标后提供第三方检测报告加盖生产厂商公章）； 31、★液晶拼接显示器外壳采用铝合金材质具有防火功能。（中标后提供第三方检测报告加盖生产厂商公章）； 32、★液晶拼接显示器通过3C认证、FCC认证、ROHS认证、CB认证、CE认证、中国节能产品认证，认证证书申请人、制造商及生产企业名称和地址一致。（中标后提供认证证书加盖生产厂商公章）； 33、★液晶拼接显示器生产厂家通过ISO9001：2015质量管理体系认证、ISO14001：2015环境管理体系认证。（中标后提供认证证书加盖生产厂商公章）； 34、★液晶拼接显示器品牌必须入围24期节能产品政府采购清单 35、★正规品牌产品，包装箱、说明书、保修卡必须有品牌LOGO标志，配件齐全 36、★液晶拼接显示器品牌需获得中国质量检验协会荣誉证书，（中标后提供认证证书加盖生产厂商公章） | 12 | 台
2 | 安装支架 | 1、采用高硬度金属铝型材或者高强度钣金加钢结构材料； 2、大型数控机床10μm级机械加工，误差控制在μm级，保证液晶拼接单元间的无缝拼接； 3、外层涂有绝缘喷塑材料，涂层表面平滑、喷涂均匀、色调一致； 4、采用先进的标准化、模块化、一体式结构设计，坚固的框架式结构，支持多层多列叠加组合级弧形拼接； 5、支架结构必须具备水平，垂直，前后调整的功能； 6、必须提供标准化结构件，不允许施工现场切割、加工； 7、支架与房屋地面或墙体基础结构连接，稳定牢固，横向水平、纵向垂直； 8、离地高度根据对用户方现场勘查结果和与招标方沟通情况确定； | 12 | 套
3 | 图像拼接处理器 | 【硬件架构】 纯硬件FPGA架构，无Windows操作系统，不死机，无黑屏现象。 每张板卡支持4通道输入或输出。 4K输入每张卡支持1通道。 模拟CVBS视频输入每张卡支持8通道。 紧凑型机箱。 输入输出板卡均支持带电热插拔，即插即用，方便现场升级、扩容和维护。 风扇可热插拔，在不断电情况下进行更换。 支持冗余电源安装和功率负载均衡 【输入输出要求】 设备要求12路HDM信号输入；12路DVI信号输出。 3U机箱： 单台最高支持16路DVI/VGA/HDMI/SDI/YPbPr/光纤信号输入； 最高支持32路CVBS信号输入，支持PAL/NTSC制式，分辨率可达576P/480P并向下自适应； 最高支持4路HDMI1.4 4K信号输入，输入分辨率可达3840x2160@30Hz； 最高支持16路DVI/VGA/HDMI/SDI/YPbPr/光纤信号输出，输出最高分辨率可达1920×1200@60Hz并向下自适应。 【画面处理及功能】 可实现任意一路画面的任意比例缩放、任意位置漫游、跨屏、叠加、画中画。 单个物理输出通道可任意开4个窗口，等分开窗（画面分割方式）可开16个窗口。 对输入信号具有倍线和运动补偿功能。 支持输入通道字符叠加功能，可自定义字体大小、位置、透明度等参数。 多屏拼接零时差同步技术：处理器采用同时钟运算方式，确保在拼接显示高速运动画面时, 屏与屏之间无显示时差，保证图像高度一致同步。 支持画面裁剪放大显示：支持高清画面任意位置图像裁剪，裁剪出的画面任意开窗缩放显示，可去除图像因比例转换或其他原因带来的黑边。 支持错位异型拼接：支持分布在多个显示屏幕上的同一画面窗口分拆，可对拆分后不同屏幕上的画面位移调整，支持物理错位的异型拼接。 支持图像无缝切换：支持图像瞬间切换，切换过程无黑场闪烁现象。 支持画面冻结（定格）显示：支持对拼接大屏上的关键任务可视化信息冻结（定格）显示，一键操作冻结/解冻拼接大屏上所有显示窗口。 支持输出分组：支持处理器输出接口分组显示，一台拼接处理器控制不同拼接方式的拼接屏，满足对多组大屏的集中控制；输出接口可设置预监回显示分组，实现对视频源接入状态实时预监回显。 支持光纤KVM：处理器支持光纤输入及输出，光纤I/O卡可实现双向通讯，支持键鼠信号透传，实现KVM切换功能。 支持任意像素输出显示：支持小间距LED屏幕拼接显示，处理器输出端口可以根据LED屏幕实际像素点设置相应输出。 软件支持场景预存、读取和自动轮巡，不限制场景保存数量。 【控制管理】 支持 RS232串口和网络TCP/IP控制，支持Windows操作系统，开放控制协议，可与中控系统集成。 可自定义拼接单元控制协议，实现对大屏幕的开关等控制。 ★图像处理器须通过3C认证，认证证书申请人、制造商及生产企业名称和地址一致。（中标后提供认证证书加盖生产厂商公章）； ★图像处理器生产厂家通过ISO9001：2015质量管理体系认证、ISO14001：2015环境管理体系认证。（中标后提供认证证书加盖生产厂商公章）； ★图像处理器生产厂家须提供品牌商标注册证书。（中标后提供认证证书加盖生产厂商公章） ★图像处理器生产厂家须提供智能大屏幕系统管理控制软件著作权登记证书（中标后提供认证证书加盖生产厂商公章） | 1 | 台
4 | 线缆 | DVI线缆，标准24K镀金插头，高纯度无氧铜线芯，传输1080P双通道高清信号。 | 12 | 条
| 辅料 | 专业PDU插座、超六类控制网线、扎带等 | 1 | 批
5 | 配套施工及运输 | 产品打木托、打木架包装、运输，产品安装调试 | 1
6 | 合计：
投标单位：
法定代表人或委托代理人：
日期：