## NVR
序号 | 设备名称 | 品牌 | 型号 | 单位 | 数量 | 单价 | 合价 | 技术要求
1 | 立杆 | 定制 |  | 根 | 9 |  |  | 东区、西区和中间各3根，高度3.5m。
2 | 1080P高速球 | 蓝色星际、大华、海康威视 |  | 台 | 2 |  |  | 30x光学变焦 CMOS日夜 低照度 宽动态 红外高速球机） 200万像素1/2.8〃CMOS传感器高清网络摄像机，ICR红外滤片式自动切换，满足日夜两用；支持H.265/H.264/MPEG4/MJPEG多种压缩编码，保证图像质量的同时有效降低网络带宽占用；最大传输图像支持1920*1080；具有优良的低照度特性。该网络摄像机还支持完备的网络协议，内置WEB，方便远程控制；支持红外功能；防护等级达到IP66。 • 内置高性能高清一体化机芯 • 高信噪比，图像画面清晰，干净通透 • 采用H.265/H.264压缩，具有低延时、低码率特点，基于smart编码、动态感兴趣区域ROI等视频压缩优化技术 • Smart图像增强支持透雾、强光抑制、smart ir 防红外过曝 • 支持日夜彩色黑白转换 • 采用高效红外阵列，低功耗，照射距离达150m • 300个预置位，预置位精度±0.1° • 精密电机驱动，反应灵敏，运转平稳，精度偏差少于0.1度，在任何速度下图像无抖动 • 支持Onvif协议、GB28181 • IP66防护等级，支持防雷、防浪涌、防突波功能
3 | 1080P红外枪式摄像机 | 蓝色星际、大华、海康威视 |  | 只 | 16 |  |  | • 400万像素1/2.8〃CMOS，最大传输图像1920x1080； • 日夜两用模式，ICR滤片式自动日夜切换； • 支持低照度环境下使用，具有超低照度特性； • 支持宽动态； • 支持红外功能，红外照射距离最大可达30-50米； • 支持视频主动增强（VAE）、截图抓拍、双码流传输等多项增强功能； • 支持2D+3D数字降噪、强光抑制、背光补偿等多项视频增强处理； • 支持自动光圈，自动电子快门功能，适应不同监控环境； • 支持外接音频输入； • 完备的网络协议，内置WEB，支持IE访问、配置等操作； • 产品防护等级可达IP66；
4 | 1080P红外半球型摄像机 | 蓝色星际、大华、海康威视 |  | 只 | 4 |  |  | • 400万像素1/2.8〃CMOS，最大传输图像1920x1080 • 日夜两用模式，ICR滤片式自动日夜切换 • 支持低照度环境下使用 • 支持红外功能，红外照射距离最大可达20米 • 支持视频主动增强（VAE）、截图抓拍、双码流传输等多项增强功能 • 支持2D+3D数字降噪、强光抑制、背光补偿等多项视频增强处理 • 支持自动光圈，自动电子快门功能，适应不同监控环境 • 支持外接音频输入、支持报警I/O • 支持Micro SD/SDHC卡前端存储 • 完备的网络协议，内置WEB，支持IE访问、配置等操作。
5 | 32路16盘位硬盘录像机 | 填写品牌型号，且必须与原系统无缝对接 |  | 台 | 1 |  |  | • 支持32路全高清网络摄像机和网络视频服务器视频接入，支持星际云； •支持USB3.0，将USB接口的录像备份等数据吞吐能力提升10倍； • 支持“双码流回放”，支持双千兆网络接口，支持网络负载均衡，提供网络容错支持，实现跨网络应用； • 1路对讲专用音频，3路主/辅视频输出；8个盘位；16路报警输入，4路报警输出； • 支持远程零通道预览； •集成VFD多功能荧光显示屏； • 永不间断的录像，采用标记式录像方式，录像性质转变时保证录像资料零丢失 • 冗余录像，重要镜头的录像可同时存储在两块硬盘中，实时冗余备份，大大提高安全性 • 硬盘分组管理，不同镜头其录像资料可存储在不同的硬盘中，保证安全的同时可以自由分配录像时间。
6 | 4T监控硬盘 | 希捷、东芝、西部数据 |  | 块 | 16 |  |  | 保存90天
7 | 安防管理平台服务器 | 填写品牌型号，且必须与原系统无缝对接 |  | 台 | 1 |  |  | • 基于LINUX系统开发，安全稳定，满足行业用户监控对高性能、高可靠性的要求,同时支持C/S（bsrExplorer）和B/S客户端 •实现实时监控、画面切换、控制云台、录像和回放、设备状态巡检、时间同步、录像机控制 •提供实时视频查看、报警联动、远程录像回放、设备巡检、监控设备管理、监控控制管理、用户管理、日志管理、资产管理等功能，对讲、门禁的接入、视频质量诊断，权限控制，强大的电视墙控制、监控策略管理、设备时间同步、3级电子地图服务、双向对讲等功能。
8 | 户外防水箱 | 不锈钢 | 40*60 | 个 | 4 |  |  | 304不锈钢带电源
9 | 光纤 |  | 4芯 | 米 | 600
10 | 交换机 |  | 千兆8口POE | 台 | 4
11 | 网线 |  | 超五类 | 米 | 1500
12 | 光纤收发器 |  | 千兆 | 套 | 4
13 | 开沟破路恢复 |  | 沥青路面 | 米 | 300
14 | PVC线管 |  | 20PVC线管 | 米 | 1000
15 | 辅材 |  |  | 批 | 1
16 | 安装调试费 |  |  | 点 | 22
17 | 合计总价：
备注：以上设备类项目须填写所投品牌及型号，推荐三个品牌的（可择其一填报，填报其他品牌为无效）