## 清单表
产品报价单
序号 | 产品类别 | 技术规格 | 单位 | 数量 | 报价 | 小计 | 备注 | 推荐品牌
北院住院楼
1 | 400万室外全彩筒型摄像机 | 400万 星光级1/2.7" CMOS AI抓拍筒型网络摄像机； 分辨率设置为2560×1440@25fps，分辨力不小于1400TVL。 内置GPU芯片。 最低照度彩色不大于0.0005 lx，黑白不大于0.0001 lx。 支持H.264、H.265、MJPEG视频编码格式，且具有High Profile编码能力。 支持三码流技术，主码流最高≥2560x1440@25fps，子码流≥704x576@25fps，第三码流最高≥1920x1080@25fps。） ★支持数据感知功能，可同时支持10路客户端和5路web端事件布防，设备在布防时间段内主动上传感知数据，断网重连后，报警信息与报警图片可继续上传。（提供公安部检验报告证明） ★支持数据感知功能，可同时支持3路web监听通道，设备响应web端发送的查询请求，并返回对应的感知数据；断网重连后，报警信息可继续上传。（提供公安部检验报告证明） ★固件安全，支持硬件微引导程序OTP写入保护机制，uboot的FLASH存储空间应采用防篡改功能。若非法修改FLASH中的内容，可提示异常报错，uboot无法正常启动。（提供公安部检验报告证明） 支持IP67防尘防水。 支持DC12V供电，且在不小于DC12V±30%范围内变化时可以正常工作。 | 台 | 28 |  |  |  | 海康威视、宇视、华为
2 | 录像机 | 2U标准机架式； 2个HDMI，2个VGA，HDMI1和VGA1同源，HDMI2和VGA2同源，组间异源； 8盘位，可满配8T硬盘； 2个千兆网口，2个USB2.0接口、1个USB3.0接口； 报警IO：16进4出（选配16进8出）； 输入带宽：256Mbps； 32路H.264、H.265混合接入，最大支持8×1080P解码； 支持H.265、H.264解码； ★可接入1T、2T、3T、4T、6T、8T、10T、12T、 14T、16T容量的SATA接口硬盘；可接入AI硬盘；可接入SSD固态硬盘；可接入加密硬盘；（提供公安部检测报告证明） ★开启视频流智能分析，NVR网络发送带宽不会降低；（提供公安部检测报告证明） ★可获取样机网卡吞吐量、MTU（最大传输单元）、网络接入带宽、网络输出带宽等信息，并支持图形化显示发送速率、接收速率；（提供公安部检测报告证明） ★支持本地预览权限的配置，设置权限后的通道只有登录后才会出现预览画面； 支持远程预览加密，只有输入密钥才能解开视频；并支持码流AES加密。（提供公安部检测报告证明） ★为保证系统稳定性及安全性，所投摄像机与录像机须为同一品牌。产品生产厂商须具有信息安全资质，取得国家信息安全漏洞库一级技术支撑单位，投标时提供相关证明文件证明。 | 台 | 1 |  |  |  | 海康威视、宇视、华为
3 | 硬盘 | 8T硬盘 | 块 | 5 |  |  |  | 海康威视、宇视、华为
4 | 显示器 | 21.5显示器 | 台 | 1 |  |  |  | 三星、飞利浦、AOC
5 | 交换机 | 16口POE交换机 | 台 | 2 |  |  |  | 锐捷、华三、华为
6 | 网线 | 超五类网线 | 米 | 850 |  |  |  | 国标
7 | 电源线 | RVV1.0电源线 | 米 | 100 |  |  |  | 国标
8 | 安装费 | 包含、网线、电源线、交换机、PVC管、设备箱等 | 批 | 1
| 小计： |  |  |  | 0
北区检验科
1 | 800万室外全彩筒型摄像机 | 800 万1/1.8" CMOS ICR日夜型半球型网络摄像机； 支持区域入侵侦测，越界侦测，进入区域侦测，离开区域侦测，物品遗留侦测，物品拿取侦测，徘徊侦测，停车侦测，人员聚集侦测，快速移动侦测，场景变更侦测，虚焦侦测，音频异常侦测； 最低照度: 0.002 Lux @（F1.2，AGC ON），0.0036 Lux @（F1.6，AGC ON），0 Lux with IR； 宽动态: 120 dB； 红外距离: 最远可达30 m； 最大图像尺寸: 3840 × 2160； 视频压缩标准: 主码流：H.265/H.264； 音频: 1路输入（Line in），1路输出（Line out）；1个内置麦克风； 报警: 1路输入，1路输出（报警输出最大支持DC 12 V，30 mA）； 启动和工作温湿度: -30 ℃~60 ℃，湿度小于95%（无凝结）； 供电方式: DC 12 V ± 25%；PoE（802.3af）； 防护: IP66。 | 台 | 3 |  |  |  | 海康威视、宇视、华为
2 | 录像机 | 1U机箱； 1个HDMI，1个VGA，异源输出； 2盘位，可满配8TB硬盘 ； 1个千兆网口，1个USB2.0接口、1个USB3.0接口； 输入带宽：80M； 8路H.264、H.265接入； 最大支持8×1080P解码，支持H.264、H.265解码； ★支持接入带有越界报警、区域入侵、进入区域、离开区域、人员聚集、快速移动、徘徊报警、场景变更报警、虚焦报警、人脸识别报警功能的网络摄像机，当触发报警时可联动录像、抓拍、报警输出；（提供公安部检测报告为准） ★支持接入具有断网续传功能的网络摄像机,当设备与摄像机之间网络中断并恢复后,可自动接收摄像机内存储的视频图像。（提供公安部检测报告为准） ★为保证系统稳定性及安全性，所投摄像机与录像机须为同一品牌。产品生产厂商须具有信息安全资质，取得国家信息安全漏洞库一级技术支撑单位，投标时提供相关证明文件证明。 | 台 | 1 |  |  |  | 海康威视、宇视、华为
3 | 硬盘 | 8T硬盘 | 块 | 1 |  |  |  | 海康威视、宇视、华为
4 | 显示器 | 21.5显示器 | 台 | 1 |  |  |  | 三星、飞利浦、AOC
5 | 交换机 | 8口POE交换机 | 台 | 1 |  |  |  | 锐捷、华三、华为
6 | 网线 | 超五类网线 | 米 | 90 |  |  |  | 国标
7 | 电源线 | RVV1.0电源线 | 米 | 30 |  |  |  | 国标
8 | 安装费 | 包含、网线、电源线、交换机、PVC管、设备箱等 | 批 | 1
| 小计： |  |  |  | 0
南区检验科
1 | 800万室外全彩筒型摄像机 | 800 万1/1.8" CMOS ICR日夜型半球型网络摄像机； 支持区域入侵侦测，越界侦测，进入区域侦测，离开区域侦测，物品遗留侦测，物品拿取侦测，徘徊侦测，停车侦测，人员聚集侦测，快速移动侦测，场景变更侦测，虚焦侦测，音频异常侦测； 最低照度: 0.002 Lux @（F1.2，AGC ON），0.0036 Lux @（F1.6，AGC ON），0 Lux with IR； 宽动态: 120 dB； 红外距离: 最远可达30 m； 最大图像尺寸: 3840 × 2160； 视频压缩标准: 主码流：H.265/H.264； 音频: 1路输入（Line in），1路输出（Line out）；1个内置麦克风； 报警: 1路输入，1路输出（报警输出最大支持DC 12 V，30 mA）； 启动和工作温湿度: -30 ℃~60 ℃，湿度小于95%（无凝结）； 供电方式: DC 12 V ± 25%；PoE（802.3af）； 防护: IP66。 | 台 | 8 |  |  |  | 海康威视、宇视、华为
2 | 录像机 | 1U机箱； 1个HDMI，1个VGA，异源输出； 2盘位，可满配8TB硬盘 ； 1个千兆网口，1个USB2.0接口、1个USB3.0接口； 输入带宽：80M； 8路H.264、H.265接入； 最大支持8×1080P解码，支持H.264、H.265解码； ★支持接入带有越界报警、区域入侵、进入区域、离开区域、人员聚集、快速移动、徘徊报警、场景变更报警、虚焦报警、人脸识别报警功能的网络摄像机，当触发报警时可联动录像、抓拍、报警输出；（提供公安部检测报告为准） ★支持接入具有断网续传功能的网络摄像机,当设备与摄像机之间网络中断并恢复后,可自动接收摄像机内存储的视频图像。（提供公安部检测报告为准） ★为保证系统稳定性及安全性，所投摄像机与录像机须为同一品牌。产品生产厂商须具有信息安全资质，取得国家信息安全漏洞库一级技术支撑单位，投标时提供相关证明文件证明。 | 台 | 1 |  |  |  | 海康威视、宇视、华为
3 | 硬盘 | 8T硬盘 | 块 | 2 |  |  |  | 海康威视、宇视、华为
4 | 显示器 | 21.5显示器 | 台 | 1 |  |  |  | 三星、飞利浦、AOC
5 | 交换机 | 8口POE交换机 | 台 | 1 |  |  |  | 锐捷、华三、华为
6 | 网线 | 超五类网线 | 米 | 240 |  |  |  | 国标
7 | 电源线 | RVV1.0电源线 | 米 | 50 |  |  |  | 国标
8 | 安装费 | 包含、网线、电源线、交换机、PVC管、设备箱等 | 批 | 1
| 小计： |  |  |  | 0
| 总计： |  |  |  | 0