## Sheet1
询价产品名称 | 染色通风柜
注册证名称
规格型号
单位
响应报价
注册证号
厂家
供应商名称及盖章
联系方式
询价要求的功能及参数 | 所投产品的功能及参数 | 偏离说明及证明材料位置
(1)外型参考尺寸（L*D*H）：2400*1000*2380(mm)，内部参考尺寸（L×D×H）：2000mm×800mm×870mm，尺寸可根据要求定制修改；
(2)外壳采用≥1.0mm冷轧钢板经防锈处理，酸洗磷化处理，喷涂环氧树脂粉末；
(3)操作台面≥12.7mm厚实芯理化板，耐酸碱防潮湿，抗冲击；
(4)内衬板采用≥5mm厚抗倍特板，内侧板可固定供水和供气管道，背板可固定导流板，顶板设照明及集气装置；
(5)导流板采用≥5mm厚抗倍特板，装置于工作空间后方及上方处，至少由三片化学板组成，安装时需采可重复拆装之固定座与背板作结合，不得以铆钉或其他方式结合；
(6)集气风罩：采用≥5mm厚PP板热熔焊接成型，底部入口为长方形开口，顶部出口为圆形开口，带电动风阀，风阀尺寸φ250-φ300；
(7)通风柜前视窗≥5mm厚钢化玻璃，手动视窗，可悬停在任意位置；
(8)通风柜控制面板采用轻触式开关，集通风柜电源键、风机键、风机调速键、日光灯键于一身，搭配显示屏，显示风机档位；
(9)台面根据实际需求配一次性成型PP中水槽水盆，下台盆安装，水龙头可调节水平方向；
(10)配置PP离心风机，也可与整体排风系统相连系统排风量≥3000m³/h、误差≤±10%，表面风速要求及误差：0.5m/s±10%（调节门全开，表面风速任一测量点）；
(11)配置2个多功能三孔插座；
(12)质保期≥3年全保。